## dim_batt
Nom | Tension | Courant | Puissance
vincent | 7.5 | 4 | 30 | 2.5
clement M | 12 | 8.08 | 96.96
clement M | 8 | 0.006 | 0.048
clement C | 3.3 | 0.1739 | 0.57387
Pilou | 3.3 | 0.163 | 0.5379 | 0.3369
| Total courant : | 12.4229
|  | Total Puis: | 128.1198
Autonomie en heure | 0.58 | 0.41 | 0.25 |  | Calcul du temps avec(choisie) | 19.1632
Energie Conso Wh | 74.3095 | 52.5291 | 32.0299 | temps : | 1.75
Tension batterie V | 11.7 | 11.7 | 12.6
Ah | 6.3512 | 4.4897 | 2.5421
marge d'erreur | 1.2 | 1.2 | 1.2
Ah(avec erreur) | 7.6215 | 5.3876 | 3.0505
Régulateur à découpage | LM3671/Q1 Step-down
Rendement Régulateur | 95% | Rth | 185.1852
Puissance thermique max | 0.54 | Tj | 125
Tension d'entré max | 4.2 | Ta | 25
Tension de sortie | 3.3 | Pd | 0.54
Puissance Thermique Max | 770mW | Rth datasheet | 130°C/W
Circuit de charge
| Tension d'entrée (V) | 5
| Tension de sortie (V) | 4.2
| Puissance dissipé | (Vddmax-VpthMin)*Ireg_Max
|  | 0.46 | W

## test accu
Temps (min) | Tension (V) | Courant (A)
0 | 4 | 0
10 | 3.6 | 0.32
20 | 3.549 | 0.3
30 | 3.501 | 0.3
40 | 3.449 | 0.3
50 | 3.442 | 0.28
60 | 3.418 | 0.26
70 | 3.319 | 0.28
80 | 3.27 | 0.27
90 | 3.18 | 0.26
100 | 3.031 | 0.24
| Valeur moy | 0.281
Capacité | 0.57
courant de decharge ( C ) | 0.49298
Temps de decharge | 1H40min
Point positif | temps de decharge largement supérieur à celui du cahier des charges
point negatif | tension de seuill dépasser trop tot, le système s'arrete environ 35min
note: | batterie pas entierement chargé (4V)
consomation plus elever que prévu fonctionnement à 175%

## test accu 2
Temps (min) | Tension (V) | Courant (A)
0 | 4.05 | 0
10 | 3.81 | 0.219
20 | 3.77 | 0.203
30 | 3.72 | 0.208
40 | 3.69 | 0.2
50 | 3.65 | 0.2
60 | 3.61 | 0.217
70 | 3.587 | 0.216
80 | 3.553 | 0.214

## dropout
Vin = Iload *(Rdson,pfet+Rinductor)+ Vout
Vout | 3.3
Iload | 6.3512
Rdson | 0.5
Rinductor | 0.18
Vdrop | 4.3188
Vin | 7.6188

## rendement ldo
vin | 3.7
vout | 3.3
i out | 0.2
iq | 3.8e-05 | fournit pas dt
plos | 0.080141
pin | 0.74
n | 0.8917